## Tubulações
Descrição do Material | Diâmetro | Comprimento (m)
1º PAVIMENTO (TÉRREO)
Esgoto Gordura
Tubo de PVC Rígido Branco, conforme NBR5688, Linha Série Normal | 100 | 7.45
Esgoto Lavanderia
Tubo de PVC Rígido Branco, conforme NBR5688, Linha Série Normal | 100 | 9.54
Esgoto Sanitário
Tubo de PVC Rígido Branco, conforme NBR5688, Linha Série Normal | 40 | 1.84
Tubo de PVC Rígido Branco, conforme NBR5688, Linha Série Normal | 50 | 0.45
Tubo de PVC Rígido Branco, conforme NBR5688, Linha Série Normal | 100 | 12.81
Tubo de PVC Rígido Branco, conforme NBR5688, Linha Série Normal | 150 | 29.86
Extravasor e Limpeza e Dreno ar condicionado
Tubo de PVC Rígido Branco, conforme NBR5688, Linha Série Normal | 50 | 14.53
Tubo de PVC Rígido Branco, conforme NBR5688, Linha Série Normal | 150 | 14.07
Tubo de PVC Rígido Soldável Marrom, conforme NBR 5648 | 60 | 1.93
Pluvial
Tubo de PVC Rígido Branco, conforme NBR5688, Linha Série Normal | 50 | 23.59
Tubo de PVC Rígido Branco, conforme NBR5688, Linha Série Normal | 75 | 33.82
Tubo de PVC Rígido Branco, conforme NBR5688, Linha Série Normal | 100 | 98.28
Tubo de PVC Rígido Branco, conforme NBR5688, Linha Série Normal | 150 | 18.42
Água Reuso
Tubo de PVC Rígido Soldável Marrom, conforme NBR 5648 | 25 | 1.16
Recalque Água Fria
Tubo de PVC Rígido Soldável Marrom, conforme NBR 5648 | 32 | 0.38
Tubo de PVC Rígido Soldável Marrom, conforme NBR 5648 | 40 | 9.02
Tubo de PVC Rígido Soldável Marrom, conforme NBR 5648 | 50 | 20.99
Tubo de PVC Rígido Soldável Marrom, conforme NBR 5648 | 60 | 24.44
Água Fria Potável
Tubo de PVC Rígido Soldável Marrom, conforme NBR 5648 | 25 | 64.91
Tubo de PVC Rígido Soldável Marrom, conforme NBR 5648 | 50 | 3.72
2º GARAGEM
Esgoto Gordura
Tubo de PVC Rígido Branco, conforme NBR5688, Linha Série Normal | 100 | 7.8
Esgoto Lavanderia
Tubo de PVC Rígido Branco, conforme NBR5688, Linha Série Normal | 100 | 5.48
Esgoto Sanitário
Tubo de PVC Rígido Branco, conforme NBR5688, Linha Série Normal | 100 | 6.4
Tubo de PVC Rígido Branco, conforme NBR5688, Linha Série Normal | 150 | 3.46
Extravasor e Limpeza
Tubo de PVC Rígido Branco, conforme NBR5688, Linha Série Normal | 50 | 15.46
Tubo de PVC Rígido Branco, conforme NBR5688, Linha Série Normal | 150 | 14.66
Tubo de PVC Rígido Soldável Marrom, conforme NBR 5648 | 60 | 3.74
Pluvial
Tubo de PVC Rígido Branco, conforme NBR5688, Linha Série Normal | 50 | 3.23
Tubo de PVC Rígido Branco, conforme NBR5688, Linha Série Normal | 75 | 52.43
Tubo de PVC Rígido Branco, conforme NBR5688, Linha Série Normal | 100 | 65.72
Água Reuso
Tubo de PVC Rígido Soldável Marrom, conforme NBR 5648 | 25 | 2.6
Tubo de PVC Rígido Soldável Marrom, conforme NBR 5648 | 32 | 19.79
Recalque Água Fria
Tubo de PVC Rígido Soldável Marrom, conforme NBR 5648 | 50 | 3.08
Água Fria Potável
Tubo de PVC Rígido Soldável Marrom, conforme NBR 5648 | 25 | 9.61
Tubo de PVC Rígido Soldável Marrom, conforme NBR 5648 | 50 | 2.99
3º GARAGEM
Esgoto Gordura
Tubo de PVC Rígido Branco, conforme NBR5688, Linha Série Normal | 50 | 31.8
Tubo de PVC Rígido Branco, conforme NBR5688, Linha Série Normal | 100 | 31.65
Esgoto Lavanderia
Tubo de PVC Rígido Branco, conforme NBR5688, Linha Série Normal | 40 | 0.91
Tubo de PVC Rígido Branco, conforme NBR5688, Linha Série Normal | 50 | 2.58
Tubo de PVC Rígido Branco, conforme NBR5688, Linha Série Normal | 100 | 30.8
Tubo de PVC Rígido Branco, conforme NBR5688, Linha Série Normal | 150 | 0.25
Esgoto Sanitário
Tubo de PVC Rígido Branco, conforme NBR5688, Linha Série Normal | 40 | 4.28
Tubo de PVC Rígido Branco, conforme NBR5688, Linha Série Normal | 50 | 2.24
Tubo de PVC Rígido Branco, conforme NBR5688, Linha Série Normal | 100 | 37.22
Tubo de PVC Rígido Branco, conforme NBR5688, Linha Série Normal | 150 | 20.47
Tubo Série Reforçada (Série R) de PVC Rígido para Esgoto e Água Pluviais, conforme NBR-5688 | 100 | 7.55
Extravasor e Limpeza e Dreno ar condicionado
Tubo de PVC Rígido Branco, conforme NBR5688, Linha Série Normal | 50 | 7.01
Tubo de PVC Rígido Branco, conforme NBR5688, Linha Série Normal | 100 | 5.79
Tubo de PVC Rígido Branco, conforme NBR5688, Linha Série Normal | 150 | 2.88
Tubo de PVC Rígido Soldável Marrom, conforme NBR 5648 | 25 | 28.43
Tubo de PVC Rígido Soldável Marrom, conforme NBR 5648 | 60 | 18.01
Pluvial
Tubo de PVC Rígido Branco, conforme NBR5688, Linha Série Normal | 50 | 51.44
Tubo de PVC Rígido Branco, conforme NBR5688, Linha Série Normal | 75 | 38.11
Tubo de PVC Rígido Branco, conforme NBR5688, Linha Série Normal | 100 | 68.28
Tubo Série Reforçada (Série R) de PVC Rígido para Esgoto e Água Pluviais, conforme NBR-5688 | 100 | 10.57
Água Reuso
Tubo de PVC Rígido Soldável Marrom, conforme NBR 5648 | 32 | 0.58
Recalque Água Fria
Tubo de PVC Rígido Soldável Marrom, conforme NBR 5648 | 50 | 3.47
Água Fria Potável
Tubo de PVC Rígido Soldável Marrom, conforme NBR 5648 | 25 | 97.17
Tubo de PVC Rígido Soldável Marrom, conforme NBR 5648 | 50 | 5.49
4º PAVIMENTO
Esgoto Gordura
Tubo de PVC Rígido Branco, conforme NBR5688, Linha Série Normal | 50 | 33.7
Tubo de PVC Rígido Branco, conforme NBR5688, Linha Série Normal | 100 | 19.49
Tubo Série Reforçada (Série R) de PVC Rígido para Esgoto e Água Pluviais, conforme NBR-5688 | 75 | 13.96
Tubo Série Reforçada (Série R) de PVC Rígido para Esgoto e Água Pluviais, conforme NBR-5688 | 100 | 16.43
Esgoto Lavanderia
Tubo de PVC Rígido Branco, conforme NBR5688, Linha Série Normal | 40 | 5.01
Tubo de PVC Rígido Branco, conforme NBR5688, Linha Série Normal | 50 | 11.78
Tubo de PVC Rígido Branco, conforme NBR5688, Linha Série Normal | 100 | 24.04
Tubo de PVC Rígido Branco, conforme NBR5688, Linha Série Normal | 150 | 2.07
Tubo Série Reforçada (Série R) de PVC Rígido para Esgoto e Água Pluviais, conforme NBR-5688 | 75 | 29.09
Tubo Série Reforçada (Série R) de PVC Rígido para Esgoto e Água Pluviais, conforme NBR-5688 | 100 | 15.05
Esgoto Sanitário
Tubo de PVC Rígido Branco, conforme NBR5688, Linha Série Normal | 40 | 32.36
Tubo de PVC Rígido Branco, conforme NBR5688, Linha Série Normal | 50 | 14.42
Tubo de PVC Rígido Branco, conforme NBR5688, Linha Série Normal | 100 | 65.83
Tubo de PVC Rígido Branco, conforme NBR5688, Linha Série Normal | 150 | 3.62
Tubo Série Reforçada (Série R) de PVC Rígido para Esgoto e Água Pluviais, conforme NBR-5688 | 100 | 41.13
Esgoto Ventilação
Tubo de PVC Rígido Branco, conforme NBR5688, Linha Série Normal | 50 | 17.67
Tubo de PVC Rígido Branco, conforme NBR5688, Linha Série Normal | 75 | 33.43
Extravasor e Limpeza e Dreno ar condicionado
Tubo de PVC Rígido Soldável Marrom, conforme NBR 5648 | 25 | 154.89
Tubo de PVC Rígido Soldável Marrom, conforme NBR 5648 | 60 | 3.03
Pluvial
Tubo de PVC Rígido Branco, conforme NBR5688, Linha Série Normal | 40 | 0.28
Tubo de PVC Rígido Branco, conforme NBR5688, Linha Série Normal | 50 | 71.43
Tubo de PVC Rígido Branco, conforme NBR5688, Linha Série Normal | 75 | 10.91
Tubo de PVC Rígido Branco, conforme NBR5688, Linha Série Normal | 100 | 0.07
Tubo Série Reforçada (Série R) de PVC Rígido para Esgoto e Água Pluviais, conforme NBR-5688 | 50 | 6.37
Tubo Série Reforçada (Série R) de PVC Rígido para Esgoto e Água Pluviais, conforme NBR-5688 | 75 | 38.58
Tubo Série Reforçada (Série R) de PVC Rígido para Esgoto e Água Pluviais, conforme NBR-5688 | 100 | 29.13
Recalque Água Fria
Tubo de PVC Rígido Soldável Marrom, conforme NBR 5648 | 50 | 3.07
Água Fria Potável
Tubo de PVC Rígido Soldável Marrom, conforme NBR 5648 | 25 | 234.46
Tubo de PVC Rígido Soldável Marrom, conforme NBR 5648 | 40 | 0.74
Tubo de PVC Rígido Soldável Marrom, conforme NBR 5648 | 50 | 2.99
Água Quente
Tubo CPVC rígido, cor branca, linha Aquatherm - Tigre | 22 | 211.15
Tubo CPVC rígido, cor branca, linha Aquatherm - Tigre | 25 | 0.25
Tubo de PVC Rígido Soldável Marrom, conforme NBR 5648 | 25 | 0.01
5º PAVIMENTO
Esgoto Gordura
Tubo de PVC Rígido Branco, conforme NBR5688, Linha Série Normal | 50 | 32.75
Tubo de PVC Rígido Branco, conforme NBR5688, Linha Série Normal | 75 | 0.01
Tubo Série Reforçada (Série R) de PVC Rígido para Esgoto e Água Pluviais, conforme NBR-5688 | 75 | 13.93
Esgoto Lavanderia
Tubo de PVC Rígido Branco, conforme NBR5688, Linha Série Normal | 40 | 5.04
Tubo de PVC Rígido Branco, conforme NBR5688, Linha Série Normal | 50 | 13.45
Tubo de PVC Rígido Branco, conforme NBR5688, Linha Série Normal | 150 | 14.53
Tubo Série Reforçada (Série R) de PVC Rígido para Esgoto e Água Pluviais, conforme NBR-5688 | 75 | 29.98
Esgoto Sanitário
Tubo de PVC Rígido Branco, conforme NBR5688, Linha Série Normal | 40 | 32.73
Tubo de PVC Rígido Branco, conforme NBR5688, Linha Série Normal | 50 | 6.81
Tubo de PVC Rígido Branco, conforme NBR5688, Linha Série Normal | 100 | 25.37
Tubo de PVC Rígido Branco, conforme NBR5688, Linha Série Normal | 150 | 3.3
Tubo Série Reforçada (Série R) de PVC Rígido para Esgoto e Água Pluviais, conforme NBR-5688 | 100 | 25.45
Esgoto Ventilação
Tubo de PVC Rígido Branco, conforme NBR5688, Linha Série Normal | 50 | 17.49
Tubo de PVC Rígido Branco, conforme NBR5688, Linha Série Normal | 75 | 29.1
Extravasor e Limpeza e Dreno ar condicionado
Tubo de PVC Rígido Soldável Marrom, conforme NBR 5648 | 25 | 145.99
Tubo de PVC Rígido Soldável Marrom, conforme NBR 5648 | 60 | 3.04
Pluvial
Tubo de PVC Rígido Branco, conforme NBR5688, Linha Série Normal | 40 | 0.28
Tubo de PVC Rígido Branco, conforme NBR5688, Linha Série Normal | 50 | 64.1
Tubo de PVC Rígido Branco, conforme NBR5688, Linha Série Normal | 75 | 13.21
Tubo de PVC Rígido Branco, conforme NBR5688, Linha Série Normal | 150 | 0.37
Tubo Série Reforçada (Série R) de PVC Rígido para Esgoto e Água Pluviais, conforme NBR-5688 | 50 | 2.94
Tubo Série Reforçada (Série R) de PVC Rígido para Esgoto e Água Pluviais, conforme NBR-5688 | 75 | 11.7
Tubo Série Reforçada (Série R) de PVC Rígido para Esgoto e Água Pluviais, conforme NBR-5688 | 100 | 15.27
Recalque Água Fria
Tubo de PVC Rígido Soldável Marrom, conforme NBR 5648 | 50 | 3.01
Água Fria Potável
Tubo de PVC Rígido Soldável Marrom, conforme NBR 5648 | 25 | 234.51
Tubo de PVC Rígido Soldável Marrom, conforme NBR 5648 | 40 | 0.74
Tubo de PVC Rígido Soldável Marrom, conforme NBR 5648 | 50 | 2.99
Água Quente
Tubo CPVC rígido, cor branca, linha Aquatherm - Tigre | 22 | 211.22
Tubo CPVC rígido, cor branca, linha Aquatherm - Tigre | 25 | 0.25
Tubo de PVC Rígido Soldável Marrom, conforme NBR 5648 | 25 | 0.01
6º PAVIMENTO
Esgoto Gordura
Tubo de PVC Rígido Branco, conforme NBR5688, Linha Série Normal | 50 | 32.72
Tubo de PVC Rígido Branco, conforme NBR5688, Linha Série Normal | 75 | 0.01
Tubo Série Reforçada (Série R) de PVC Rígido para Esgoto e Água Pluviais, conforme NBR-5688 | 75 | 13.92
Esgoto Lavanderia
Tubo de PVC Rígido Branco, conforme NBR5688, Linha Série Normal | 40 | 5.05
Tubo de PVC Rígido Branco, conforme NBR5688, Linha Série Normal | 50 | 13.46
Tubo de PVC Rígido Branco, conforme NBR5688, Linha Série Normal | 150 | 1.76
Tubo Série Reforçada (Série R) de PVC Rígido para Esgoto e Água Pluviais, conforme NBR-5688 | 75 | 29.86
Esgoto Sanitário
Tubo de PVC Rígido Branco, conforme NBR5688, Linha Série Normal | 40 | 32.73
Tubo de PVC Rígido Branco, conforme NBR5688, Linha Série Normal | 50 | 7.19
Tubo de PVC Rígido Branco, conforme NBR5688, Linha Série Normal | 100 | 12.83
Tubo de PVC Rígido Branco, conforme NBR5688, Linha Série Normal | 150 | 3.3
Tubo Série Reforçada (Série R) de PVC Rígido para Esgoto e Água Pluviais, conforme NBR-5688 | 100 | 25.44
Esgoto Ventilação
Tubo de PVC Rígido Branco, conforme NBR5688, Linha Série Normal | 50 | 17.12
Tubo de PVC Rígido Branco, conforme NBR5688, Linha Série Normal | 75 | 29.1
Extravasor e Limpeza e Dreno ar condicionado
Tubo de PVC Rígido Soldável Marrom, conforme NBR 5648 | 25 | 132.99
Tubo de PVC Rígido Soldável Marrom, conforme NBR 5648 | 60 | 3.03
Pluvial
Tubo de PVC Rígido Branco, conforme NBR5688, Linha Série Normal | 40 | 0.28
Tubo de PVC Rígido Branco, conforme NBR5688, Linha Série Normal | 50 | 30.56
Tubo de PVC Rígido Branco, conforme NBR5688, Linha Série Normal | 75 | 0.01
Tubo de PVC Rígido Branco, conforme NBR5688, Linha Série Normal | 150 | 0.37
Tubo Série Reforçada (Série R) de PVC Rígido para Esgoto e Água Pluviais, conforme NBR-5688 | 50 | 2.94
Tubo Série Reforçada (Série R) de PVC Rígido para Esgoto e Água Pluviais, conforme NBR-5688 | 75 | 14.47
Tubo Série Reforçada (Série R) de PVC Rígido para Esgoto e Água Pluviais, conforme NBR-5688 | 100 | 15.35
Recalque Água Fria
Tubo de PVC Rígido Soldável Marrom, conforme NBR 5648 | 50 | 3.06
Água Fria Potável
Tubo de PVC Rígido Soldável Marrom, conforme NBR 5648 | 25 | 234.53
Tubo de PVC Rígido Soldável Marrom, conforme NBR 5648 | 40 | 0.74
Tubo de PVC Rígido Soldável Marrom, conforme NBR 5648 | 50 | 2.99
Água Quente
Tubo CPVC rígido, cor branca, linha Aquatherm - Tigre | 22 | 211.23
Tubo CPVC rígido, cor branca, linha Aquatherm - Tigre | 25 | 0.25
Tubo de PVC Rígido Soldável Marrom, conforme NBR 5648 | 25 | 0.01
7º PAVIMENTO
Esgoto Gordura
Tubo de PVC Rígido Branco, conforme NBR5688, Linha Série Normal | 50 | 32.73
Tubo de PVC Rígido Branco, conforme NBR5688, Linha Série Normal | 75 | 13.53
Tubo Série Reforçada (Série R) de PVC Rígido para Esgoto e Água Pluviais, conforme NBR-5688 | 75 | 0.41
Esgoto Lavanderia
Tubo de PVC Rígido Branco, conforme NBR5688, Linha Série Normal | 40 | 5.06
Tubo de PVC Rígido Branco, conforme NBR5688, Linha Série Normal | 50 | 13.42
Tubo de PVC Rígido Branco, conforme NBR5688, Linha Série Normal | 75 | 15.1
Tubo de PVC Rígido Branco, conforme NBR5688, Linha Série Normal | 150 | 1.61
Tubo Série Reforçada (Série R) de PVC Rígido para Esgoto e Água Pluviais, conforme NBR-5688 | 75 | 14.94
Esgoto Sanitário
Tubo de PVC Rígido Branco, conforme NBR5688, Linha Série Normal | 40 | 32.73
Tubo de PVC Rígido Branco, conforme NBR5688, Linha Série Normal | 50 | 7.19
Tubo de PVC Rígido Branco, conforme NBR5688, Linha Série Normal | 100 | 57.04
Tubo de PVC Rígido Branco, conforme NBR5688, Linha Série Normal | 150 | 3.3
Esgoto Ventilação
Tubo de PVC Rígido Branco, conforme NBR5688, Linha Série Normal | 50 | 17.12
Tubo de PVC Rígido Branco, conforme NBR5688, Linha Série Normal | 75 | 29.1
Extravasor e Limpeza e Dreno ar condicionado
Tubo de PVC Rígido Soldável Marrom, conforme NBR 5648 | 25 | 160.51
Tubo de PVC Rígido Soldável Marrom, conforme NBR 5648 | 60 | 3.04
Pluvial
Tubo de PVC Rígido Branco, conforme NBR5688, Linha Série Normal | 40 | 0.28
Tubo de PVC Rígido Branco, conforme NBR5688, Linha Série Normal | 50 | 73.34
Tubo de PVC Rígido Branco, conforme NBR5688, Linha Série Normal | 75 | 31.1
Tubo de PVC Rígido Branco, conforme NBR5688, Linha Série Normal | 150 | 0.37
Tubo Série Reforçada (Série R) de PVC Rígido para Esgoto e Água Pluviais, conforme NBR-5688 | 100 | 15.17
Recalque Água Fria
Tubo de PVC Rígido Soldável Marrom, conforme NBR 5648 | 50 | 3.03
Água Fria Potável
Tubo de PVC Rígido Soldável Marrom, conforme NBR 5648 | 25 | 234.52
Tubo de PVC Rígido Soldável Marrom, conforme NBR 5648 | 40 | 0.74
Tubo de PVC Rígido Soldável Marrom, conforme NBR 5648 | 50 | 1.05
Água Quente
Tubo CPVC rígido, cor branca, linha Aquatherm - Tigre | 22 | 211.23
Tubo CPVC rígido, cor branca, linha Aquatherm - Tigre | 25 | 0.25
Tubo de PVC Rígido Soldável Marrom, conforme NBR 5648 | 25 | 0.01
8º PAVIMENTO
Esgoto Gordura
Tubo de PVC Rígido Branco, conforme NBR5688, Linha Série Normal | 50 | 32.71
Tubo de PVC Rígido Branco, conforme NBR5688, Linha Série Normal | 75 | 13.94
Esgoto Lavanderia
Tubo de PVC Rígido Branco, conforme NBR5688, Linha Série Normal | 40 | 5.04
Tubo de PVC Rígido Branco, conforme NBR5688, Linha Série Normal | 50 | 13.06
Tubo de PVC Rígido Branco, conforme NBR5688, Linha Série Normal | 75 | 29.79
Tubo de PVC Rígido Branco, conforme NBR5688, Linha Série Normal | 150 | 1.58
Esgoto Sanitário
Tubo de PVC Rígido Branco, conforme NBR5688, Linha Série Normal | 40 | 32.73
Tubo de PVC Rígido Branco, conforme NBR5688, Linha Série Normal | 50 | 7.19
Tubo de PVC Rígido Branco, conforme NBR5688, Linha Série Normal | 100 | 60.05
Tubo de PVC Rígido Branco, conforme NBR5688, Linha Série Normal | 150 | 3.3
Esgoto Ventilação
Tubo de PVC Rígido Branco, conforme NBR5688, Linha Série Normal | 50 | 17.12
Tubo de PVC Rígido Branco, conforme NBR5688, Linha Série Normal | 75 | 29.1
Extravasor e Limpeza e Dreno ar condicionado
Tubo de PVC Rígido Soldável Marrom, conforme NBR 5648 | 25 | 164.47
Tubo de PVC Rígido Soldável Marrom, conforme NBR 5648 | 60 | 3.05
Pluvial
Tubo de PVC Rígido Branco, conforme NBR5688, Linha Série Normal | 40 | 0.28
Tubo de PVC Rígido Branco, conforme NBR5688, Linha Série Normal | 50 | 76.49
Tubo de PVC Rígido Branco, conforme NBR5688, Linha Série Normal | 75 | 34.18
Tubo de PVC Rígido Branco, conforme NBR5688, Linha Série Normal | 150 | 0.37
Tubo Série Reforçada (Série R) de PVC Rígido para Esgoto e Água Pluviais, conforme NBR-5688 | 100 | 15.33
Recalque Água Fria
Tubo de PVC Rígido Soldável Marrom, conforme NBR 5648 | 50 | 3.04
Água Fria Potável
Tubo de PVC Rígido Soldável Marrom, conforme NBR 5648 | 25 | 234.52
Tubo de PVC Rígido Soldável Marrom, conforme NBR 5648 | 40 | 0.61
Tubo de PVC Rígido Soldável Marrom, conforme NBR 5648 | 50 | 5.9
Água Quente
Tubo CPVC rígido, cor branca, linha Aquatherm - Tigre | 22 | 211.19
Tubo CPVC rígido, cor branca, linha Aquatherm - Tigre | 25 | 0.25
Tubo de PVC Rígido Soldável Marrom, conforme NBR 5648 | 25 | 0.01
9º PAVIMENTO
Esgoto Gordura
Tubo de PVC Rígido Branco, conforme NBR5688, Linha Série Normal | 50 | 32.72
Tubo de PVC Rígido Branco, conforme NBR5688, Linha Série Normal | 75 | 13.95
Esgoto Lavanderia
Tubo de PVC Rígido Branco, conforme NBR5688, Linha Série Normal | 40 | 5.04
Tubo de PVC Rígido Branco, conforme NBR5688, Linha Série Normal | 50 | 13.06
Tubo de PVC Rígido Branco, conforme NBR5688, Linha Série Normal | 75 | 29.98
Tubo de PVC Rígido Branco, conforme NBR5688, Linha Série Normal | 150 | 1.58
Esgoto Sanitário
Tubo de PVC Rígido Branco, conforme NBR5688, Linha Série Normal | 40 | 32.73
Tubo de PVC Rígido Branco, conforme NBR5688, Linha Série Normal | 50 | 7.19
Tubo de PVC Rígido Branco, conforme NBR5688, Linha Série Normal | 100 | 63.11
Tubo de PVC Rígido Branco, conforme NBR5688, Linha Série Normal | 150 | 3.3
Esgoto Ventilação
Tubo de PVC Rígido Branco, conforme NBR5688, Linha Série Normal | 50 | 17.12
Tubo de PVC Rígido Branco, conforme NBR5688, Linha Série Normal | 75 | 29.1
Extravasor e Limpeza e Dreno ar condicionado
Tubo de PVC Rígido Soldável Marrom, conforme NBR 5648 | 25 | 170.88
Tubo de PVC Rígido Soldável Marrom, conforme NBR 5648 | 60 | 3.02
Pluvial
Tubo de PVC Rígido Branco, conforme NBR5688, Linha Série Normal | 40 | 0.28
Tubo de PVC Rígido Branco, conforme NBR5688, Linha Série Normal | 50 | 79.65
Tubo de PVC Rígido Branco, conforme NBR5688, Linha Série Normal | 75 | 37.26
Tubo de PVC Rígido Branco, conforme NBR5688, Linha Série Normal | 150 | 0.37
Tubo Série Reforçada (Série R) de PVC Rígido para Esgoto e Água Pluviais, conforme NBR-5688 | 100 | 15.39
Recalque Água Fria
Tubo de PVC Rígido Soldável Marrom, conforme NBR 5648 | 50 | 3.06
Água Fria Potável
Tubo de PVC Rígido Soldável Marrom, conforme NBR 5648 | 25 | 234.49
Tubo de PVC Rígido Soldável Marrom, conforme NBR 5648 | 40 | 0.61
Tubo de PVC Rígido Soldável Marrom, conforme NBR 5648 | 50 | 6.03
Água Quente
Tubo CPVC rígido, cor branca, linha Aquatherm - Tigre | 22 | 211.2
Tubo CPVC rígido, cor branca, linha Aquatherm - Tigre | 25 | 0.25
Tubo de PVC Rígido Soldável Marrom, conforme NBR 5648 | 25 | 0.01
10º PAVIMENTO
Esgoto Gordura
Tubo de PVC Rígido Branco, conforme NBR5688, Linha Série Normal | 50 | 32.71
Tubo de PVC Rígido Branco, conforme NBR5688, Linha Série Normal | 75 | 13.94
Esgoto Lavanderia
Tubo de PVC Rígido Branco, conforme NBR5688, Linha Série Normal | 40 | 5.04
Tubo de PVC Rígido Branco, conforme NBR5688, Linha Série Normal | 50 | 13.06
Tubo de PVC Rígido Branco, conforme NBR5688, Linha Série Normal | 75 | 29.88
Tubo de PVC Rígido Branco, conforme NBR5688, Linha Série Normal | 150 | 1.58
Esgoto Sanitário
Tubo de PVC Rígido Branco, conforme NBR5688, Linha Série Normal | 40 | 32.73
Tubo de PVC Rígido Branco, conforme NBR5688, Linha Série Normal | 50 | 7.19
Tubo de PVC Rígido Branco, conforme NBR5688, Linha Série Normal | 100 | 66.17
Tubo de PVC Rígido Branco, conforme NBR5688, Linha Série Normal | 150 | 3.3
Esgoto Ventilação
Tubo de PVC Rígido Branco, conforme NBR5688, Linha Série Normal | 50 | 17.12
Tubo de PVC Rígido Branco, conforme NBR5688, Linha Série Normal | 75 | 29.1
Extravasor e Limpeza e Dreno ar condicionado
Tubo de PVC Rígido Soldável Marrom, conforme NBR 5648 | 25 | 176.53
Tubo de PVC Rígido Soldável Marrom, conforme NBR 5648 | 60 | 3.04
Pluvial
Tubo de PVC Rígido Branco, conforme NBR5688, Linha Série Normal | 40 | 0.28
Tubo de PVC Rígido Branco, conforme NBR5688, Linha Série Normal | 50 | 82.8
Tubo de PVC Rígido Branco, conforme NBR5688, Linha Série Normal | 75 | 40.35
Tubo de PVC Rígido Branco, conforme NBR5688, Linha Série Normal | 150 | 0.37
Tubo Série Reforçada (Série R) de PVC Rígido para Esgoto e Água Pluviais, conforme NBR-5688 | 100 | 15.22
Recalque Água Fria
Tubo de PVC Rígido Soldável Marrom, conforme NBR 5648 | 50 | 3.26
Água Fria Potável
Tubo de PVC Rígido Soldável Marrom, conforme NBR 5648 | 25 | 234.49
Tubo de PVC Rígido Soldável Marrom, conforme NBR 5648 | 40 | 0.61
Tubo de PVC Rígido Soldável Marrom, conforme NBR 5648 | 50 | 6.03
Água Quente
Tubo CPVC rígido, cor branca, linha Aquatherm - Tigre | 22 | 211.2
Tubo CPVC rígido, cor branca, linha Aquatherm - Tigre | 25 | 0.25
Tubo de PVC Rígido Soldável Marrom, conforme NBR 5648 | 25 | 0.01
11º PAVIMENTO
Esgoto Gordura
Tubo de PVC Rígido Branco, conforme NBR5688, Linha Série Normal | 50 | 32.71
Tubo de PVC Rígido Branco, conforme NBR5688, Linha Série Normal | 75 | 13.94
Esgoto Lavanderia
Tubo de PVC Rígido Branco, conforme NBR5688, Linha Série Normal | 40 | 5.04
Tubo de PVC Rígido Branco, conforme NBR5688, Linha Série Normal | 50 | 13.06
Tubo de PVC Rígido Branco, conforme NBR5688, Linha Série Normal | 75 | 29.83
Tubo de PVC Rígido Branco, conforme NBR5688, Linha Série Normal | 150 | 1.58
Esgoto Sanitário
Tubo de PVC Rígido Branco, conforme NBR5688, Linha Série Normal | 40 | 32.73
Tubo de PVC Rígido Branco, conforme NBR5688, Linha Série Normal | 50 | 7.19
Tubo de PVC Rígido Branco, conforme NBR5688, Linha Série Normal | 100 | 69.36
Tubo de PVC Rígido Branco, conforme NBR5688, Linha Série Normal | 150 | 3.3
Esgoto Ventilação
Tubo de PVC Rígido Branco, conforme NBR5688, Linha Série Normal | 50 | 17.12
Tubo de PVC Rígido Branco, conforme NBR5688, Linha Série Normal | 75 | 29.1
Extravasor e Limpeza e Dreno ar condicionado
Tubo de PVC Rígido Soldável Marrom, conforme NBR 5648 | 25 | 183.21
Tubo de PVC Rígido Soldável Marrom, conforme NBR 5648 | 60 | 3.05
Pluvial
Tubo de PVC Rígido Branco, conforme NBR5688, Linha Série Normal | 40 | 0.28
Tubo de PVC Rígido Branco, conforme NBR5688, Linha Série Normal | 50 | 85.96
Tubo de PVC Rígido Branco, conforme NBR5688, Linha Série Normal | 75 | 43.44
Tubo de PVC Rígido Branco, conforme NBR5688, Linha Série Normal | 150 | 0.37
Tubo Série Reforçada (Série R) de PVC Rígido para Esgoto e Água Pluviais, conforme NBR-5688 | 100 | 15.34
Recalque Água Fria
Tubo de PVC Rígido Soldável Marrom, conforme NBR 5648 | 50 | 2.81
Água Fria Potável
Tubo de PVC Rígido Soldável Marrom, conforme NBR 5648 | 25 | 234.53
Tubo de PVC Rígido Soldável Marrom, conforme NBR 5648 | 40 | 0.61
Tubo de PVC Rígido Soldável Marrom, conforme NBR 5648 | 50 | 6.04
Água Quente
Tubo CPVC rígido, cor branca, linha Aquatherm - Tigre | 22 | 211.23
Tubo CPVC rígido, cor branca, linha Aquatherm - Tigre | 25 | 0.25
Tubo de PVC Rígido Soldável Marrom, conforme NBR 5648 | 25 | 0.01
12º PAVIMENTO
Esgoto Gordura
Tubo de PVC Rígido Branco, conforme NBR5688, Linha Série Normal | 50 | 32.71
Tubo de PVC Rígido Branco, conforme NBR5688, Linha Série Normal | 75 | 15.56
Esgoto Lavanderia
Tubo de PVC Rígido Branco, conforme NBR5688, Linha Série Normal | 40 | 5.04
Tubo de PVC Rígido Branco, conforme NBR5688, Linha Série Normal | 50 | 13.06
Tubo de PVC Rígido Branco, conforme NBR5688, Linha Série Normal | 75 | 31.96
Tubo de PVC Rígido Branco, conforme NBR5688, Linha Série Normal | 150 | 1.58
Esgoto Sanitário
Tubo de PVC Rígido Branco, conforme NBR5688, Linha Série Normal | 40 | 32.73
Tubo de PVC Rígido Branco, conforme NBR5688, Linha Série Normal | 50 | 7.19
Tubo de PVC Rígido Branco, conforme NBR5688, Linha Série Normal | 100 | 77.33
Tubo de PVC Rígido Branco, conforme NBR5688, Linha Série Normal | 150 | 3.3
Esgoto Ventilação
Tubo de PVC Rígido Branco, conforme NBR5688, Linha Série Normal | 50 | 17.12
Tubo de PVC Rígido Branco, conforme NBR5688, Linha Série Normal | 75 | 23.5
Extravasor e Limpeza e Dreno ar condicionado
Tubo de PVC Rígido Soldável Marrom, conforme NBR 5648 | 25 | 189.11
Tubo de PVC Rígido Soldável Marrom, conforme NBR 5648 | 60 | 3.1
Pluvial
Tubo de PVC Rígido Branco, conforme NBR5688, Linha Série Normal | 40 | 0.28
Tubo de PVC Rígido Branco, conforme NBR5688, Linha Série Normal | 50 | 86.58
Tubo de PVC Rígido Branco, conforme NBR5688, Linha Série Normal | 75 | 46.53
Tubo de PVC Rígido Branco, conforme NBR5688, Linha Série Normal | 150 | 0.37
Tubo Série Reforçada (Série R) de PVC Rígido para Esgoto e Água Pluviais, conforme NBR-5688 | 100 | 15.88
Recalque Água Fria
Tubo de PVC Rígido Soldável Marrom, conforme NBR 5648 | 50 | 3.14
Água Fria Potável
Tubo de PVC Rígido Soldável Marrom, conforme NBR 5648 | 25 | 232.09
Tubo de PVC Rígido Soldável Marrom, conforme NBR 5648 | 40 | 0.61
Tubo de PVC Rígido Soldável Marrom, conforme NBR 5648 | 50 | 6.18
Água Quente
Tubo CPVC rígido, cor branca, linha Aquatherm - Tigre | 22 | 210.57
Tubo CPVC rígido, cor branca, linha Aquatherm - Tigre | 25 | 0.25
Tubo de PVC Rígido Soldável Marrom, conforme NBR 5648 | 25 | 0.01
BARRILETE
Esgoto Gordura
Tubo de PVC Rígido Branco, conforme NBR5688, Linha Série Normal | 75 | 8.67
Esgoto Lavanderia
Tubo de PVC Rígido Branco, conforme NBR5688, Linha Série Normal | 75 | 17.44
Tubo de PVC Rígido Branco, conforme NBR5688, Linha Série Normal | 150 | 0.51
Esgoto Sanitário
Tubo de PVC Rígido Branco, conforme NBR5688, Linha Série Normal | 100 | 14.21
Esgoto Ventilação
Tubo de PVC Rígido Branco, conforme NBR5688, Linha Série Normal | 75 | 15.53
Extravasor e Limpeza
Tubo de PVC Rígido Soldável Marrom, conforme NBR 5648 | 60 | 4.47
Pluvial
Tubo de PVC Rígido Branco, conforme NBR5688, Linha Série Normal | 50 | 23.99
Tubo de PVC Rígido Branco, conforme NBR5688, Linha Série Normal | 75 | 9.55
Tubo de PVC Rígido Branco, conforme NBR5688, Linha Série Normal | 100 | 15.6
Tubo de PVC Rígido Branco, conforme NBR5688, Linha Série Normal | 150 | 0.37
Tubo Série Reforçada (Série R) de PVC Rígido para Esgoto e Água Pluviais, conforme NBR-5688 | 100 | 1.44
Recalque Água Fria
Tubo de PVC Rígido Soldável Marrom, conforme NBR 5648 | 50 | 4.46
Água Fria Potável
Tubo de PVC Rígido Soldável Marrom, conforme NBR 5648 | 50 | 6.46
RESERVATÓRIO
Extravasor e Limpeza
Tubo de PVC Rígido Soldável Marrom, conforme NBR 5648 | 50 | 12.13
Tubo de PVC Rígido Soldável Marrom, conforme NBR 5648 | 60 | 1.07
Pluvial
Tubo de PVC Rígido Branco, conforme NBR5688, Linha Série Normal | 100 | 7.07
Recalque Água Fria
Tubo de PVC Rígido Soldável Marrom, conforme NBR 5648 | 50 | 8.43
Água Fria Potável
Tubo de PVC Rígido Soldável Marrom, conforme NBR 5648 | 50 | 0.66
Tubo de PVC Rígido Soldável Marrom, conforme NBR 5648 | 60 | 5.69